## FA 1
FA INSPECTION REPORT
[6 empty] | Page: | 1 of 1
PART NUMBER | C-3010-036-1900 |  | REVISION | 00 | MATERIAL | A5052
DRAWING NUMBER | W3-C111264901-00 |  | PART NAME | 3-5, ARM, UPPER
BALLOON NO | SYMBOL | VALUE | - | + | MIN | MAX | REMARKS
1 | t | 15 | 0.2 | 0.2 | 14.8 | 15.2
2 |  | 13 | 0.2 | 0.2 | 12.8 | 13.2
3 |  | 55 | 0.3 | 0.3 | 54.7 | 55.3
4 |  | 31 | 0.2 | 0.2 | 30.8 | 31.2
5 |  | 12 | 0.2 | 0.2 | 11.8 | 12.2
6.1 | 4X C | 1 | 0.1 | 0.1 | 0.9 | 1.1
7 | Ra | 6.3
8 |  | 18 | 0.2 | 0.2 | 17.8 | 18.2
9 |  | 15 | 0.2 | 0.2 | 14.8 | 15.2
10 |  | 7.5 | 0.2 | 0.2 | 7.3 | 7.7
11 |  | 8 | 0.2 | 0.2 | 7.8 | 8.2
12 |  | 50 | 0.3 | 0.3 | 49.7 | 50.3
13 |  | DEPTH 9 | 0.2 | 0.2 | 8.8 | 9.2
14.1 | 4X M | 3
14.2 | M | 3
14.3 | M | 3
14.4 | M | 3
15 |  | 111 | 0.3 | 0.3 | 110.7 | 111.3
16 |  | DEPTH 12 | 0.2 | 0.2 | 11.8 | 12.2
17.1 | 2X M | 4
17.2 | M | 4
18 | C | 0.4
19 |  | 126 | 0.5 | 0.5 | 125.5 | 126.5
20 |  | 74 | 0.3 | 0.3 | 73.7 | 74.3
21 |  | 26 | 0.2 | 0.2 | 25.8 | 26.2
22 |  | 7.5 | 0.2 | 0.2 | 7.3 | 7.7
23 |  | 8 | 0.2 | 0.2 | 7.8 | 8.2
24 | Ra | 25
25 | Ra | 6.3
26.1 | 2X R | 0.3
27 | Ø | 1 | 0.1 | 0.1 | 0.9 | 1.1
28 | CBORE | 13 | 0.2 | 0.2 | 12.8 | 13.2
29.1 | 4X | 6.6
29.2 |  | 6.6
29.3 |  | 6.6
29.4 |  | 6.6
30.1 | 4X | 6.6THRDUP9(
30.2 |  | 6.6THRDUP9(
30.3 |  | 6.6THRDUP9(
30.4 |  | 6.6THRDUP9(
28 |  | DEPTH 9 | 0.2 | 0.2 | 8.8 | 9.2
31 | Ra | 6.3
32 |  | 7.5 | 0.2 | 0.2 | 7.3 | 7.7
33 |  | DEPTH 9 | 0.2 | 0.2 | 8.8 | 9.2
34 |  | 13 | 0.2 | 0.2 | 12.8 | 13.2