## FA 1
FA INSPECTION REPORT
[6 empty] | Page: | 1 of 2
PART NUMBER | C-3020-175-6400 |  | REVISION | 00 | MATERIAL | SUS304
DRAWING NUMBER | W3-C171246401-00 |  | PART NAME | STAND ATOMIZER
BALLOON NO | SYMBOL | VALUE | - | + | MIN | MAX | REMARKS
1 |  | 53 | 0.3 | 0.3 | 52.7 | 53.3
2 |  | 20 | 0.2 | 0.2 | 19.8 | 20.2
3 | t | 5 | 0.1 | 0.1 | 4.9 | 5.1
4 |  | (208)
5 |  | 50 | 0.3 | 0.3 | 49.7 | 50.3
6 |  | (4.5)
7 | t | 8 | 0.2 | 0.2 | 7.8 | 8.2
8 |  | 195.5 | 0.5 | 0.5 | 195 | 196
9.1 | 4X | 6.6
9.2 |  | 6.6
9.3 |  | 6.6
9.4 |  | 6.6
10 |  | (10)
11 |  | 30 | 0.2 | 0.2 | 29.8 | 30.2
12 |  | 2.7 | 0 | 0.25 | 2.7 | 2.95
13 |  | 25 | 0.2 | 0.2 | 24.8 | 25.2
14 |  | 3 | 0.1 | 0.1 | 2.9 | 3.1
15 | Ra | 1.6
16 |  | 15 | 0.2 | 0.2 | 14.8 | 15.2
17.1 | 2X R | 5 | 0.1 | 0.1 | 4.9 | 5.1
17.2 | R | 5 | 0.1 | 0.1 | 4.9 | 5.1
18 | Ra | 1.6
19 | Ra | 3.2
20 | Ø | 34.5 | 0.025 | -0.009 | 34.475 | 34.491
21 |  | 25 | 0.2 | 0.2 | 24.8 | 25.2
22 |  | 15 | 0 | 0.05 | 15 | 15.05
23 |  | 5.5 | 0.1 | 0.1 | 5.4 | 5.6
24 | Ø | 31.5 | 0.05 | 0 | 31.45 | 31.5
25 | Ø | 25 | 0.2 | 0.2 | 24.8 | 25.2
26 | t | 3 | 0.1 | 0.1 | 2.9 | 3.1
27 | Ra | 1.6
28 |  | 83 | 0.3 | 0.3 | 82.7 | 83.3
29 |  | (5.3)
30 |  | 28 | 0.2 | 0.2 | 27.8 | 28.2
31 |  | 20 | 0.2 | 0.2 | 19.8 | 20.2
32 |  | 22 | 0.2 | 0.2 | 21.8 | 22.2
33 |  | 11 | 0.2 | 0.2 | 10.8 | 11.2
34 | C | 4 | 0.1 | 0.1 | 3.9 | 4.1
35.1 | 2X Ø | 3 | 0 | 0.09 | 3 | 3.09
35.2 | Ø | 3 | 0 | 0.09 | 3 | 3.09
36 | Ø | 19 | 0.2 | 0.2 | 18.8 | 19.2
37 | C | 0.5
38.1 | 2X R | 20 | 0.2 | 0.2 | 19.8 | 20.2
38.2 | R | 20 | 0.2 | 0.2 | 19.8 | 20.2
39 |  | (5.3)
40 |  | DEPTH 6 | 0.1 | 0.1 | 5.9 | 6.1
41 | ⊥ | Ø0.5X
42 |  | 22 | 0.2 | 0.2 | 21.8 | 22.2

## FA 2
FA INSPECTION REPORT
[6 empty] | Page: | 2 of 2
PART NUMBER | C-3020-175-6400 |  | REVISION | 00 | MATERIAL | SUS304
DRAWING NUMBER | W3-C171246401-00 |  | PART NAME | STAND ATOMIZER
BALLOON NO | SYMBOL | VALUE | - | + | MIN | MAX | REMARKS
43 |  | 186 | 0.5 | 0.5 | 185.5 | 186.5
44 |  | 22 | 0.2 | 0.2 | 21.8 | 22.2
45 | Ra | 3.2
46.1 | 4X M | 6 |  |  |  |  | Recovered left quantity prefix
46.2 | M | 6 |  |  |  |  | Recovered left quantity prefix
46.3 | M | 6 |  |  |  |  | Recovered left quantity prefix
46.4 | M | 6 |  |  |  |  | Recovered left quantity prefix
47 |  | DEPTH 15 | 0.2 | 0.2 | 14.8 | 15.2
48 |  | 25 | 0.2 | 0.2 | 24.8 | 25.2
49 |  | 11 | 0.2 | 0.2 | 10.8 | 11.2
50 |  | 45°
51 |  | DEPTH 12 | 0.2 | 0.2 | 11.8 | 12.2
52 | C | 0.2
53 | Ra | 12.5
54 | Ra | 3.2
55 | Ra | 1.6
56.1 | 2X R | 0.02 |  |  |  |  | BELOW limit
56.2 | R | 0.02 |  |  |  |  | BELOW limit