## FA 1
FA INSPECTION REPORT
[6 empty] | Page: | 1 of 2
PART NUMBER | C-3020-060-4210 |  | REVISION | 01 | MATERIAL | A5052
DRAWING NUMBER | W3-C111266801-01 |  | PART NAME | BRACKET, 65, LTP, 450MM
BALLOON NO | SYMBOL | VALUE | - | + | MIN | MAX | REMARKS
1 |  | 123.5 | 0.5 | 0.5 | 123 | 124
2 | M | 3
3 |  | 18 | 0.2 | 0.2 | 17.8 | 18.2
4 |  | 12 | 0.2 | 0.2 | 11.8 | 12.2
5 |  | 18 | 0.2 | 0.2 | 17.8 | 18.2
6 |  | 95 | 0.3 | 0.3 | 94.7 | 95.3
7 |  | 12 | 0.2 | 0.2 | 11.8 | 12.2
8 | C | 0.5
9 |  | 6 | 0.1 | 0.1 | 5.9 | 6.1
10 | t | 12 | 0.2 | 0.2 | 11.8 | 12.2
11 |  | DEPTH 9 | 0.2 | 0.2 | 8.8 | 9.2
12.1 | 4X M | 3
12.2 | M | 3
12.3 | M | 3
12.4 | M | 3
13 | R | 0.3
14 |  | DEPTH 12 | 0.2 | 0.2 | 11.8 | 12.2
15 | M | 4
16 |  | 75 | 0.3 | 0.3 | 74.7 | 75.3
17 |  | 130 | 0.5 | 0.5 | 129.5 | 130.5
18 | ⊥ | 0.05Z
19 |  | 30 | 0.2 | 0.2 | 29.8 | 30.2
20 |  | 62 | 0.2 | 0.2 | 61.8 | 62.2
21 |  | 32 | 0.3 | 0.3 | 31.7 | 32.3
22 |  | 55 | 0.3 | 0.3 | 54.7 | 55.3
23 |  | 2 | 0.1 | 0.1 | 1.9 | 2.1
24 |  | 32 | 0.2 | 0.2 | 31.8 | 32.2
25 |  | 16 | 0.2 | 0.2 | 15.8 | 16.2
26 |  | 7 | 0.2 | 0.2 | 6.8 | 7.2
27 |  | 19.5 | 0.2 | 0.2 | 19.3 | 19.7
28 |  | 6 | 0.1 | 0.1 | 5.9 | 6.1
29 | Ra | 6.3
30 | R | 0.3
31 | Ra | 6.3
32 |  | 90 | 0.3 | 0.3 | 89.7 | 90.3
33 |  | 44 | 0.2 | 0.2 | 43.8 | 44.2
34 |  | 24 | 0.2 | 0.2 | 23.8 | 24.2
35 |  | 16 | 0.2 | 0.2 | 15.8 | 16.2
36 |  | 15 | 0.2 | 0.2 | 14.8 | 15.2
37 |  | 20.5 | 0.2 | 0.2 | 20.3 | 20.7
38 |  | 28 | 0.2 | 0.2 | 27.8 | 28.2
39 | CBORE | 11 | 0.2 | 0.2 | 10.8 | 11.2
40.1 | 6X | 5.5
40.2 |  | 5.5
40.3 |  | 5.5
40.4 |  | 5.5
40.5 |  | 5.5
40.6 |  | 5.5

## FA 2
FA INSPECTION REPORT
[6 empty] | Page: | 2 of 2
PART NUMBER | C-3020-060-4210 |  | REVISION | 01 | MATERIAL | A5052
DRAWING NUMBER | W3-C111266801-01 |  | PART NAME | BRACKET, 65, LTP, 450MM
BALLOON NO | SYMBOL | VALUE | - | + | MIN | MAX | REMARKS
39 |  | DEPTH 7 | 0.2 | 0.2 | 6.8 | 7.2
41 |  | 35 | 0.2 | 0.2 | 34.8 | 35.2
42 |  | 700.2 | 0.8 | 0.8 | 699.4 | 701
43 |  | 6 | 0.1 | 0.1 | 5.9 | 6.1
44 |  | 17 | 0.2 | 0.2 | 16.8 | 17.2
45 |  | 10 | 0.2 | 0.2 | 9.8 | 10.2
46 |  | 4 | 0.000 | +0.018 | 4.000 | 4.018 | Tolerance Class: H8
47 |  | 5 | 0.1 | 0.1 | 4.9 | 5.1
48 |  | 16 | 0.2 | 0.2 | 15.8 | 16.2
49 |  | 27.5 | 0.2 | 0.2 | 27.3 | 27.7
50 |  | 20 | 0.2 | 0.2 | 19.8 | 20.2
51.1 | 4X M | 5
51.2 | M | 5
51.3 | M | 5
51.4 | M | 5
52 |  | DEPTH 15 | 0.2 | 0.2 | 14.8 | 15.2
53.1 | 3X M | 5
53.2 | M | 5
53.3 | M | 5
54 | Ra | 1.6
55.1 | 6X | 8
55.2 |  | 8
55.3 |  | 8
55.4 |  | 8
55.5 |  | 8
55.6 |  | 8
56 | Ra | 25
57 | Ra | 6.3
58 | Ra | 1.6